## pression débit 5po
9XXX NOM DU PROJET
[12 empty] | Nom du projet : |  | Test moteur Fans-Tech
[12 empty] | No de projet : |  | Change notice 001
[12 empty] | Réalisé par : |  | Antoine Desjardins
Titre :
[12 empty] | Date : |  | 2022-05-11
[7 empty] | ASHRAE / EXOVA |  |  |  |  | MATÉRIEL TESTÉ | [7 empty] | PARAMÈTRES D'ESSAIS | [5 empty] | REMARQUES
[7 empty] | constante | constante métrique t < 0°c | constante impérial t < 0°c | constante métrique t > 0°c | constante impérial t > 0°c | UNITÉ TESTÉE |  |  |  | VENTILATEUR |  |  |  | diamétres des conduits d'essais (po) : |  |  | 5
[7 empty] | C1 | -5674.5359 | -10214.165 | -5800.2206 | -10440.397 | Manufacturier : |  | Aldes |  | Manufacturier : |  | EBM |  | Source d'alimentation 120V :
[7 empty] | C2 | 6.3925 | -4.8932 | 1.3915 | -11.2947 | Modèle : |  | E130-HR |  | Modèle : |  |  |  | Source d'alimentation réduite :
[7 empty] | C3 | -0.0096778 | -0.0053766 | -0.04864 | -0.027022 | no de série : |  | n/a |  | Condensateur spécifié : |  |  |  | Tension d'alimentation à l'unité testée :
[7 empty] | C4 | 6.2216e-07 | 1.9202e-07 | 4.1765e-05 | 1.289e-05 | CUBE |  |  |  | Condensateur utilisé : |  |  |  | Essais réalisés par :
[7 empty] | C5 | 2.0748e-09 | 3.5576e-10 | -1.4452e-08 | -2.4781e-09 | Manufacturier : |  |  |  | CONDITIONS D'ESSAIS |  |  |  | Date :
[7 empty] | C6 | -9.484e-13 | -9.0345e-14 | 6.546 | 6.546 | Dimensions/ no modèle : |  |  |  | FACTEUR K | Q2-4po <40 CFM (M130-6) | 0.6074 | Q2-4po >40 CFM (M130-6) | 0.6159 | Q2-5po lab (M130-2) | 0.6988 | Q2-5po cc (M130-4) | 0.6869
[7 empty] | C7 | 4.1635 | 4.1635 |  |  | Type de filtre : |  | Enthalpique |  |  | Q3-4po <40 CFM (M130-5) | 0.6059 | Q3-4po >40 CFM (M130-5) | 0.6233 | Q3-5po lab M(130-1) | 0.7114 | Q3-5po cc (M130-3) | 0.6965
CONDITIONS D'ESSAIS 1 (haute vitesse max)
[12 empty] | %HR 1 : | (hpa) pres atm (in Hg) |  | (C) T1 (F) : |  | W | P AIR | Ø mètres | Ø pouces | Ø pieds | FACT Q2 | FACT Q3
[12 empty] | 51.8% | 1004.3 | 29.657 | 25.9 | 78.62 | 0.010815 | 1.1629 | 0.127 | 5 | 0.41667 | 0.6988 | 0.7114
[12 empty] | CIRCUIT AIR FRAIS 1 | [5 empty] | CIRCUIT AIR VICIÉ 1 | [5 empty] | VA | W | cos FI
humidity ratio W + %HR |  |  | conditions d'essais |  |  | APD Q2 (Pa) | Q2-4po A (m3/h) | Q2-S (m3/h) | APD Q3 (Pa) | Q3-A (m3/h) | Q3-S (m3/h) | P1 | P2 | Ptot frais | APD Q2 (wg) | Q2-1 (ACFM) | Q2-1 (SCFM) | P3 | P4 | Ptot vicié | APD Q3 (wg) | Q3-1 (ACFM) | Q3-1 (SCFM)
ASHRAE / EXOVA |  |  | température sèche °C | point de rosée °C | Patmo (kpa) | 0 | 0 | 0 | 0 | 0 | 0 | 0.05 | 0.05 | 0.1 |  | 0 | 0 | 0.05 | 0.05 | 0.1 |  | 0 | 0 |  |  | #DIV/0!
variable | métrique t < 0°c | métrique t > 0°c | 25.9 | 2 | 100.43 | 0 | 0 | 0 | 0 | 0 | 0 | 0.1 | 0.1 | 0.2 |  | 0 | 0 | 0.1 | 0.1 | 0.2 |  | 0 | 0 |  |  | #DIV/0!
Pw (dewpoint) | FALSE | 698.4227 | température sèche °K | point de rosée °K |  | 0 | 0 | 0 | 0 | 0 | 0 | 0.15 | 0.15 | 0.3 |  | 0 | 0 | 0.15 | 0.15 | 0.3 |  | 0 | 0 |  |  | #DIV/0!
Pws (dry bulb) | FALSE | 3313.7085 | 298.9 | 275 |  | 0 | 0 | 0 | 0 | 0 | 0 | 0.2 | 0.2 | 0.4 |  | 0 | 0 | 0.2 | 0.2 | 0.4 |  | 0 | 0 |  |  | #DIV/0!
HR % | #DIV/0! | 21.08% | masse volumique |  |  | 0 | 0 | 0 | 0 | 0 | 0 | 0.25 | 0.25 | 0.5 |  | 0 | 0 | 0.25 | 0.25 | 0.5 |  | 0 | 0 |  |  | #DIV/0!
| kg/kg as | kg/kg as | p air | 1.1629 | 1.1629 | 0 | 0 | 0 | 0 | 0 | 0 | 0.3 | 0.3 | 0.6 |  | 0 | 0 | 0.3 | 0.3 | 0.6 |  | 0 | 0 |  |  | #DIV/0!
[6 empty] | 0 | 0 | 0 | 0 | 0 | 0 | 0.4 | 0.4 | 0.8 |  | 0 | 0 | 0.4 | 0.4 | 0.8 |  | 0 | 0 |  |  | #DIV/0!
[6 empty] | 0 | 0 | 0 | 0 | 0 | 0 | 0.5 | 0.5 | 1 |  | 0 | 0 | 0.5 | 0.5 | 1 |  | 0 | 0 |  |  | #DIV/0!
[6 empty] | 0 | 0 | 0 | 0 | 0 | 0 | 0.6 | 0.6 | 1.2 |  | 0 | 0 | 0.6 | 0.6 | 1.2 |  | 0 | 0 |  |  | #DIV/0!
[12 empty] | %HR 1 : | (hpa) pres atm (in Hg) |  | (C) T1 (F) : |  | W | P AIR | Ø mètres | Ø pouces | Ø pieds | FACT Q2 | FACT Q3
[12 empty] | 53.9% | 1004.3 | 29.657 | 26.7 | 80.06 | 0.011817 | 1.1591 | 0.127 | 5 | 0.41667 | 0.6988 | 0.7114
[12 empty] | CIRCUIT AIR FRAIS 1 | [5 empty] | CIRCUIT AIR VICIÉ 1 | [5 empty] | VA | w | cos FI
humidity ratio W + %HR |  |  | conditions d'essais |  |  | APD Q2 (Pa) | Q2-4po A (m3/h) | Q2-S (m3/h) | APD Q3 (Pa) | Q3-A (m3/h) | Q3-S (m3/h) | P1 | P2 | Ptot frais | APD Q2 (wg) | Q2-2 (ACFM) | Q2-2 (SCFM) | P3 | P4 | Ptot vicié | APD Q3 (wg) | Q3-2 (ACFM) | Q3-2 (SCFM)
ASHRAE / EXOVA |  |  | température sèche °C | point de rosée °C | Patmo (kpa) | 0 | 0 | 0 | 0 | 0 | 0 | 0.05 | 0.05 | 0.1 |  | 0 | 0 | 0.05 | 0.05 | 0.1 |  | 0 | 0 |  |  | #DIV/0!
variable | métrique t < 0°c | métrique t > 0°c | 26.7 | 2 | 100.43 | 0 | 0 | 0 | 0 | 0 | 0 | 0.1 | 0.1 | 0.2 |  | 0 | 0 | 0.1 | 0.1 | 0.2 |  | 0 | 0 |  |  | #DIV/0!
Pw (dewpoint) | FALSE | 698.4227 | température sèche °K | point de rosée °K |  | 0 | 0 | 0 | 0 | 0 | 0 | 0.15 | 0.15 | 0.3 |  | 0 | 0 | 0.15 | 0.15 | 0.3 |  | 0 | 0 |  |  | #DIV/0!
Pws (dry bulb) | FALSE | 3474.1324 | 299.7 | 275 |  | 0 | 0 | 0 | 0 | 0 | 0 | 0.2 | 0.2 | 0.4 |  | 0 | 0 | 0.2 | 0.2 | 0.4 |  | 0 | 0 |  |  | #DIV/0!
HR % | #DIV/0! | 20.1% | masse volumique |  |  | 0 | 0 | 0 | 0 | 0 | 0 | 0.25 | 0.25 | 0.5 |  | 0 | 0 | 0.25 | 0.25 | 0.5 |  | 0 | 0 |  |  | #DIV/0!
| kg/kg as | kg/kg as | p air | 1.1591 | 1.1591 | 0 | 0 | 0 | 0 | 0 | 0 | 0.3 | 0.3 | 0.6 |  | 0 | 0 | 0.3 | 0.3 | 0.6 |  | 0 | 0 |  |  | #DIV/0!
[6 empty] | 0 | 0 | 0 | 0 | 0 | 0 | 0.4 | 0.4 | 0.8 |  | 0 | 0 | 0.4 | 0.4 | 0.8 |  | 0 | 0 |  |  | #DIV/0!
[6 empty] | 0 | 0 | 0 | 0 | 0 | 0 | 0.5 | 0.5 | 1 |  | 0 | 0 | 0.5 | 0.5 | 1 |  | 0 | 0
[6 empty] | 0 | 0 | 0 | 0 | 0 | 0 | 0.6 | 0.6 | 1.2 |  | 0 | 0 | 0.6 | 0.6 | 1.2 |  | 0 | 0
CONDITIONS D'ESSAIS 3 ( Basse vitesse max)
[12 empty] | %HR 1 : | (hpa) pres atm (in Hg) |  | (C) T1 (F) : |  | W | P AIR | Ø mètres | Ø pouces | Ø pieds | FACT Q2 | FACT Q3
[12 empty] | 51.9% | 1004.3 | 29.657 | 26.1 | 78.98 | 0.002253 | 1.1681 | 0.127 | 5 | 0.41667 | 0.6988 | 0.7114
[12 empty] | CIRCUIT AIR FRAIS 1 | [5 empty] | CIRCUIT AIR VICIÉ 1 | [5 empty] | va | W | cos FI
humidity ratio W + %HR |  |  | conditions d'essais |  |  | APD Q2 (Pa) | Q2-4po A (m3/h) | Q2-S (m3/h) | APD Q3 (Pa) | Q3-A (m3/h) | Q3-S (m3/h) | P1 | P2 | Ptot frais | APD Q2 (wg) | Q2-3 (ACFM) | Q2-3 (SCFM) | P3 | P4 | Ptot vicié | APD Q3 (wg) | Q3-3 (ACFM) | Q3-3 (SCFM)
ASHRAE / EXOVA |  |  | température sèche °C | point de rosée °C | Patmo (kpa) | 0 | 0 | 0 | 0 | 0 | 0 | 0.05 | 0.05 | 0.1 |  | 0 | 0 | 0.05 | 0.05 | 0.1 |  | 0 | 0 |  |  | #DIV/0!
variable | métrique t < 0°c | métrique t > 0°c | 26.1 | 2 | 100.43 | 0 | 0 | 0 | 0 | 0 | 0 | 0.1 | 0.1 | 0.2 |  | 0 | 0 | 0.1 | 0.1 | 0.2 |  | 0 | 0 |  |  | #DIV/0!
Pw (dewpoint) | FALSE | 698.4227 | température sèche °K | point de rosée °K |  | 0 | 0 | 0 | 0 | 0 | 0 | 0.15 | 0.15 | 0.3 |  | 0 | 0 | 0.15 | 0.15 | 0.3 |  | 0 | 0 |  |  | #DIV/0! | [5 empty] | External Static Pressure | Net Supply Air Flow |  | Gross Air Flow
Pws (dry bulb) | FALSE | 3353.1965 | 299.1 | 275 |  | 0 | 0 | 0 | 0 | 0 | 0 | 0.2 | 0.2 | 0.4 |  | 0 | 0 | 0.2 | 0.2 | 0.4 |  | 0 | 0 |  |  | #DIV/0! | [6 empty] | net Supply |  | Supply |  | Exhaust
HR % | #DIV/0! | 20.83% | masse volumique |  |  | 0 | 0 | 0 | 0 | 0 | 0 | 0.25 | 0.25 | 0.5 |  | 0 | 0 | 0.25 | 0.25 | 0.5 |  | 0 | 0 |  |  | #DIV/0! |  |  |  |  | Pa | in. W.C. | L/s | scfm | L/s | scfm | L/s | scfm | Watts
| kg/kg as | kg/kg as | p air | 1.1681 | 1.1681 | 0 | 0 | 0 | 0 | 0 | 0 | 0.3 | 0.3 | 0.6 |  | 0 | 0 | 0.3 | 0.3 | 0.6 |  | 0 | 0 |  |  | #DIV/0! |  |  |  |  | 25 | 0.1 | 54 | 114 | 55 | 117 | 51 | 109 | 108
[6 empty] | 0 | 0 | 0 | 0 | 0 | 0 | 0.4 | 0.4 | 0.8 |  | 0 | 0 | 0.4 | 0.31 | 0.71 |  | 0 | 0 |  |  | #DIV/0! |  |  |  |  | 50 | 0.2 | 50 | 106 | 51 | 108 | 48 | 102 | 110
[6 empty] | 0 | 0 | 0 | 0 | 0 | 0 | 0.5 | 0.5 | 1 |  | 0 | 0 | 0.5 | 0.5 | 1 |  | 0 | 0 |  |  | #DIV/0! |  |  |  |  | 75 | 0.3 | 46 | 98 | 47 | 100 | 45 | 96 | 108
[6 empty] | 0 | 0 | 0 | 0 | 0 | 0 | 0.6 | 0.6 | 1.2 |  | 0 | 0 | 0.6 | 0.6 | 1.2 |  | 0 | 0 |  |  | #DIV/0! |  |  |  |  | 100 | 0.4 | 42 | 90 | 43 | 92 | 42 | 89 | 110
[12 empty] | CFM/W (AIR FRAIS) | [18 empty] | 125 | 0.5 | 39 | 82 | 40 | 84 | 39 | 83 | 107
[12 empty] | %HR 1 : | (hpa) pres atm (in Hg) |  | (C) T1 (F) : |  | W | P AIR | Ø mètres | Ø pouces | Ø pieds | FACT Q2 | FACT Q3 | [7 empty] | 150 | 0.6 | 35 | 75 | 36 | 77 | 36 | 76 | 106
[12 empty] | 36.1% | 1010 | 29.8253 | 26.2 | 79.16 | 0.0075903 | 1.1706 | 0.127 | 5 | 0.41667 | 0.6988 | 0.7114 | [7 empty] | 175 | 0.7 | 32 | 67 | 33 | 69 | 33 | 70 | 105
[12 empty] | CIRCUIT AIR FRAIS 1 | [5 empty] | CIRCUIT AIR VICIÉ 1 | [12 empty] | 200 | 0.8 | 29 | 61 | 29 | 62 | 30 | 63 | 104
humidity ratio W + %HR |  |  | conditions d'essais |  |  | APD Q2 (Pa) | Q2-4po A (m3/h) | Q2-S (m3/h) | APD Q3 (Pa) | Q3-A (m3/h) | Q3-S (m3/h) | P1 | P2 | Ptot frais | APD Q2 (wg) | Q2-2 (ACFM) | Q2-2 (SCFM) | P3 | P4 | Ptot vicié | APD Q3 (wg) | Q3-2 (ACFM) | Q3-2 (SCFM) | va | W | cos FI | Amps (A) | Puissance (W) | CFM/W | Valeur Transfo | 225 | 0.9 | 25 | 54 | 26 | 55 | 27 | 57 | 103
ASHRAE / EXOVA |  |  | température sèche °C | point de rosée °C | Patmo (kpa) | 0 | 0 | 0 | 0 | 0 | 0 | 0.05 | 0.05 | 0.1 |  | 0 | 0 | 0.05 | 0.05 | 0.1 |  | 0 | 0 |  |  | #DIV/0! | #DIV/0! | #DIV/0! |  |  | 250 | 1 | 23 | 48 | 23 | 49 | 24 | 51 | 102
variable | métrique t < 0°c | métrique t > 0°c | 26.2 | 2 | 101 | 0 | 0 | 0 | 0 | 0 | 0 | 0.08 | 0.1 | 0.18 |  | 0 | 0 | 0.1 | 0.08 | 0.18 |  | 0 | 0 |  |  | #DIV/0! | #DIV/0! | #DIV/0!
Pw (dewpoint) | FALSE | 698.4227 | température sèche °K | point de rosée °K |  | 0 | 0 | 0 | 0 | 0 | 0 | 0.15 | 0.15 | 0.3 |  | 0 | 0 | 0.15 | 0.15 | 0.3 |  | 0 | 0 |  |  | #DIV/0! | #DIV/0! | #DIV/0!
Pws (dry bulb) | FALSE | 3373.0939 | 299.2 | 275 |  | 0 | 0 | 0 | 0 | 0 | 0 | 0.2 | 0.2 | 0.4 |  | 0 | 0 | 0.2 | 0.2 |  |  | 0 | 0 |  |  |  | 0 | #DIV/0!
HR % | #DIV/0! | 20.71% | masse volumique |  |  | 0 | 0 | 0 | 0 | 0 | 0 | 0.25 | 0.25 | 0.5 |  | 0 | 0 | 0.25 | 0.25 |  |  | 0 | 0 |  |  |  | 0 | #DIV/0!
| kg/kg as | kg/kg as | p air | 1.1706 | 1.1706 | 0 | 0 | 0 | 0 | 0 | 0 | 0.3 | 0.3 | 0.6 |  | 0 | 0 | 0.3 | 0.3 |  |  | 0 | 0 |  |  |  | 0 | #DIV/0!
[6 empty] | 0 | 0 | 0 | 0 | 0 | 0 | 0.4 | 0.4 | 0.8 |  | 0 | 0 | 0.4 | 0.4 |  |  | 0 | 0 |  |  |  | 0 | #DIV/0!
[6 empty] | 0 | 0 | 0 | 0 | 0 | 0 | 0.5 | 0.5 | 1 |  | 0 | 0 | 0.5 | 0.5 |  |  | 0 | 0 |  |  |  | 0 | #DIV/0!
[6 empty] | 0 | 0 | 0 | 0 | 0 | 0 | 0.6 | 0.6 | 1.2 |  | 0 | 0 | 0.6 | 0.6 |  |  | 0 | 0 |  |  |  | 0 | #DIV/0!

## facteur de puissance EBM
high speed max |  | cos FI | high speed min |  | cos FI | low speed max |  | cos FI | low speed min |  | cos FI
VA | W |  | VA | w |  | va | W |  | va | W
[9 empty] | 59.45 | 36.4 | 0.61228
183 | 182.4 | 0.99672 | 154.9 | 101.53 | 0.65546 |  |  |  | 59.3 | 36.39 | 0.61366
179.55 | 179 | 0.99694 | 153.26 | 100.2 | 0.65379 | 69.8 | 66.64 | 0.95473
175.7 | 175.2 | 0.99715 | 151.7 | 99.8 | 0.65788 | 68.8 | 65.82 | 0.95669
172.75 | 172.2 | 0.99682 | 150.05 | 98.75 | 0.65811 | 67.26 | 64.56 | 0.95986
168.8 | 168.15 | 0.99615 | 148.3 | 97.78 | 0.65934 | 66.08 | 63.53 | 0.96141
165.45 | 165.1 | 0.99788 | 144.3 | 96.53 | 0.66895
159.2 | 158.85 | 0.9978 | 144 | 95.5 | 0.66319
151.21 | 150.9 | 0.99795
138.9 | 138.4 | 0.9964